## Hoja 1
QAW050 | Ud |  | Reparación puntual de capa de impermeabilización con manto asfáltico, en cubierta plana, no transitable, autoprotegida.
Reparación puntual de capa de impermeabilización con manto asfáltico, en cubierta plana, no transitable, autoprotegida, mediante la retirada de la lámina deteriorada, de 50x50 cm, y sustitución por impermeabilización monocapa adherida, formada por un manto de betún modificado con elastómero SBS, de 3,5 mm de espesor, con armadura de fieltro de poliéster reforzado y estabilizado de 150 g/m², con autoprotección mineral de color gris totalmente adherido con soplete.
Código |  | Unidad |  | Descripción | Cantidad | Valor unitario | Valor parcial
1 |  |  |  | Materiales
mt14lga010ea |  | m² |  | Manto de betún modificado con elastómero SBS, de 3,5 mm de espesor, masa nominal 5 kg/m², con armadura de fieltro de poliéster reforzado y estabilizado de 150 g/m², con autoprotección mineral de color gris. | 0.3 | 46143.9 | 13843.2
[5 empty] | Subtotal materiales: |  | 13843.2
2 |  |  |  | Mano de obra
mo029 |  | h |  | Oficial 1ª aplicador de láminas y mantos impermeabilizantes. | 0.548 | 27792.3 | 15230.2
mo067 |  | h |  | Ayudante aplicador de láminas y mantos impermeabilizantes. | 0.494 | 20774.2 | 10262.4
[5 empty] | Subtotal mano de obra: |  | 25492.6
3 |  |  |  | Herramienta menor
|  | % |  | Herramienta menor | 2 | 39335.8 | 786.72
[5 empty] | Costos directos (1+2+3): |  | 40122.5