## Hoja 1
QAW060 | m² |  | Sustitución de capa de impermeabilización, en cubierta plana, no transitable, autoprotegida, por manto asfáltico.
Sustitución de capa de impermeabilización deteriorada, en cubierta plana, no transitable, autoprotegida, por impermeabilización monocapa adherida, formada por un manto de betún modificado con elastómero SBS, de 3,5 mm de espesor, con armadura de fieltro de poliéster reforzado y estabilizado de 150 g/m², con autoprotección mineral fotocatalítica, con efecto descontaminante, bactericida y fungicida de color blanco totalmente adherido con soplete.
Código |  | Unidad |  | Descripción | Cantidad | Valor unitario | Valor parcial
1 |  |  |  | Materiales
mt14lga010gd |  | m² |  | Manto de betún modificado con elastómero SBS, de 3,5 mm de espesor, masa nominal 5 kg/m², con armadura de fieltro de poliéster reforzado y estabilizado de 150 g/m², con autoprotección mineral fotocatalítica, con efecto descontaminante, bactericida y fungicida de color blanco. | 1.2 | 22053.1 | 26463.72
[5 empty] | Subtotal materiales: |  | 26463.72
2 |  |  |  | Mano de obra
mo029 |  | h |  | Oficial 1ª aplicador de láminas y mantos impermeabilizantes. | 0.408 | 13844.5 | 5648.56
mo067 |  | h |  | Ayudante aplicador de láminas y mantos impermeabilizantes. | 0.204 | 10324.6 | 2106.22
[5 empty] | Subtotal mano de obra: |  | 7754.78
3 |  |  |  | Herramienta menor
|  | % |  | Herramienta menor | 2 | 34218.5 | 684.37
[5 empty] | Costos directos (1+2+3): |  | 34902.87