## Hoja 1
QAY010 | m² |  | Formación de pendientes con concreto, en cubierta plana no ventilada.
Formación de pendientes en cubierta plana no ventilada, con arcilla expandida, vertida en seco y consolidada en su superficie con lechada de cemento, con espesor medio de 10 cm, con capa de regularización de mortero de cemento, confeccionado en obra, dosificación 1:6 de 4 cm de espesor.
Código |  | Unidad |  | Descripción | Cantidad | Valor unitario | Valor parcial
1 |  |  |  | Materiales
mt04lvc010c |  | Ud |  | Ladrillo cerámico hueco doble, para revestir, 24x11,5x9 cm, densidad 780 kg/m³. | 3 | 708.29 | 2124.87
mt01arl030a |  | m³ |  | Arcilla expandida, suministrada en sacos. | 0.1 | 363209 | 36320.9
mt09lec020b |  | m³ |  | Lechada de cemento CEM II/B-P 32,5 N 1/3. | 0.01 | 238050 | 2380.5
mt08aaa010a |  | m³ |  | Agua. | 0.008 | 3289.66 | 26.32
mt01arg005a |  | t |  | Arena de cantera, para mortero preparado en obra. | 0.065 | 45246.8 | 2941.04
mt08cem000d |  | kg |  | Cemento gris en sacos. | 10 | 484.68 | 4846.8
[5 empty] | Subtotal materiales: |  | 48640.4
2 |  |  |  | Equipo
mq06hor010 |  | h |  | Concretera eléctrica con una capacidad de amasado de 160 l. | 0.032 | 8779.49 | 280.94
[5 empty] | Subtotal equipo: |  | 280.94
3 |  |  |  | Mano de obra
mo020 |  | h |  | Oficial 1ª obra blanca. | 0.111 | 27792.3 | 3084.94
mo113 |  | h |  | Peón de obra blanca. | 0.506 | 20015.5 | 10127.9
[5 empty] | Subtotal mano de obra: |  | 13212.8
4 |  |  |  | Herramienta menor
|  | % |  | Herramienta menor | 2 | 62134.2 | 1242.68
Coste de mantenimiento decenal: $ 1.267,54 en los primeros 10 años. |  |  |  |  | Costos directos (1+2+3+4): |  | 63376.8