## Hoja 1
QAY011 | m² |  | Formación de pendientes con muros divisorios interiores aligerados, en cubierta plana ventilada.
Formación de pendientes en cubierta plana ventilada, con tablero cerámico hueco machihembrado de 80x25x3,5 cm apoyado sobre muros divisorios interiores aligerados de ladrillo cerámico hueco de 24x11,5x9 cm, dispuestos cada 80 cm y con 30 cm de altura media.
Código |  | Unidad |  | Descripción | Cantidad | Valor unitario | Valor parcial
1 |  |  |  | Materiales
mt04lvc010c |  | Ud |  | Ladrillo cerámico hueco doble, para revestir, 24x11,5x9 cm, densidad 780 kg/m³. | 12 | 708.29 | 8499.48
mt08aaa010a |  | m³ |  | Agua. | 0.007 | 3289.66 | 23.03
mt01arg005a |  | t |  | Arena de cantera, para mortero preparado en obra. | 0.058 | 45246.8 | 2624.31
mt08cem000d |  | kg |  | Cemento gris en sacos. | 8.832 | 484.68 | 4280.69
mt16pea020b |  | m² |  | Panel rígido de poliestireno expandido, mecanizado lateral recto, de 20 mm de espesor, resistencia térmica 0,55 m²K/W, conductividad térmica 0,036 W/(mK), para junta de contracción. | 0.01 | 7842.85 | 78.43
mt13blw200 |  | m² |  | Papel kraft. | 0.124 | 564.96 | 70.06
mt04lvg020c |  | Ud |  | Tablero cerámico hueco machihembrado, para revestir, 80x25x3 cm, con las testas rectas. | 5 | 2823.25 | 14116.3
[5 empty] | Subtotal materiales: |  | 29692.3
2 |  |  |  | Equipo
mq06hor010 |  | h |  | Concretera eléctrica con una capacidad de amasado de 160 l. | 0.029 | 8779.49 | 254.61
[5 empty] | Subtotal equipo: |  | 254.61
3 |  |  |  | Mano de obra
mo020 |  | h |  | Oficial 1ª obra blanca. | 0.84 | 27792.3 | 23345.5
mo113 |  | h |  | Peón de obra blanca. | 1.189 | 20015.5 | 23798.5
[5 empty] | Subtotal mano de obra: |  | 47144
4 |  |  |  | Herramienta menor
|  | % |  | Herramienta menor | 2 | 77090.9 | 1541.82
Coste de mantenimiento decenal: $ 1.572,65 en los primeros 10 años. |  |  |  |  | Costos directos (1+2+3+4): |  | 78632.7