## Hoja 1
QLH010 | m² | Lucernario transitable de baldosas de vidrio moldeado.
Lucernario transitable de baldosas de vidrio moldeado liso, incoloro, 190x190x80 mm, para tráfico peatonal.
Código |  | Unidad | Descripción | Cantidad | Valor unitario | Valor parcial
1 |  |  | Materiales
mt21vmp010e |  | Ud | Bloque de vidrio liso, incoloro, 190x190x80 mm, para suelos con tráfico peatonal. | 21 | 31093.8 | 652969
mt10haf050qbc |  | m³ | Concreto f'c=210 kg/cm² (21 MPa), clase de exposición F0 S0 P0 C0, tamaño máximo del agregado 12,5 mm, manejabilidad blanda, fabricado en planta, según NSR-10 y ACI 318. | 0.019 | 434745 | 8260.16
mt07aco060a |  | kg | Acero en barras corrugadas, Grado 60 (fy=4200 kg/cm²), de varios diámetros, según NTC 2289 y ASTM A 706. | 13 | 3149.64 | 40945.3
mt07aco020c |  | Ud | Separador homologado para vigas. | 4 | 291.93 | 1167.72
mt50spa052b |  | m | Tablón de madera de pino, de 20x7,2 cm. | 0.02 | 21003.8 | 420.08
mt50spa101 |  | kg | Clavos de acero. | 0.03 | 6219.81 | 186.59
mt50spa081a |  | Ud | Puntal metálico telescópico, de hasta 3 m de altura. | 0.013 | 63968.3 | 831.59
mt15sja025b |  | Ud | Cartucho de silicona acética monocomponente, antimoho, color transparente, de 310 ml. | 0.5 | 50186.1 | 25093
mt21vva022b |  | Ud | Material auxiliar para la colocación de baldosas de vidrio moldeado. | 1 | 3239.82 | 3239.82
|  |  |  | Subtotal materiales: |  | 733114
2 |  |  | Equipo
mq06bhe010 |  | h | Camión bomba estacionado en obra, para bombeo de concreto. | 0.001 | 635470 | 635.47
|  |  |  | Subtotal equipo: |  | 635.47
3 |  |  | Mano de obra
mo020 |  | h | Oficial 1ª obra blanca. | 2.287 | 36735.6 | 84014.3
mo113 |  | h | Peón de obra blanca. | 1.814 | 26456.3 | 47991.8
|  |  |  | Subtotal mano de obra: |  | 132006
4 |  |  | Herramienta menor
|  | % | Herramienta menor | 2 | 865755 | 17315.1
Coste de mantenimiento decenal: $ 415.043,08 en los primeros 10 años. |  |  |  | Costos directos (1+2+3+4): |  | 883070