## Hoja 1
QRE010 | Ud |  | Encuentro de faldón con chimeneas o ductos de ventilación.
Encuentro de faldón de tejado con chimeneas o ductos de ventilación mediante banda ajustable compuesta por aleación de aluminio y zinc y lámina flexible de plomo coloreado de 1 mm de espesor, formando doble babero, fijada con perfil de acero inoxidable.
Código |  | Unidad |  | Descripción | Cantidad | Valor unitario | Valor parcial
1 |  |  |  | Materiales
mt13aen010b |  | m |  | Banda ajustable compuesta por aleación de aluminio y zinc y lámina flexible de plomo coloreado de 1 mm de espesor, que cubre desde 30 a 100 cm, para encuentro de faldón con chimeneas, ventanas o ductos de ventilación en tejados. | 9.6 | 44250.4 | 424803.84
mt13aen030 |  | m |  | Perfil inoxidable para fijación de banda, incluso elementos de fijación y sellado. | 2.4 | 2633.36 | 6320.06
[5 empty] | Subtotal materiales: |  | 431123.9
2 |  |  |  | Mano de obra
mo020 |  | h |  | Oficial 1ª obra blanca. | 1.233 | 19330.2 | 23834.14
mo077 |  | h |  | Ayudante de obra blanca. | 1.233 | 14441.9 | 17806.86
[5 empty] | Subtotal mano de obra: |  | 41641
3 |  |  |  | Herramienta menor
|  | % |  | Herramienta menor | 2 | 472764.9 | 9455.3
Coste de mantenimiento decenal: $ 139.843,81 en los primeros 10 años. |  |  |  |  | Costos directos (1+2+3): |  | 482220.2