## Hoja 1
QRL030 | m | Limatesa de teja cerámica.
Formación de limatesa con tejas cerámicas curvas, acabado con engobe color rojo, 40,8x15x11,6 cm, recibidas con mortero de cemento, confeccionado en obra, dosificación 1:6. Incluso solapes.
Código |  |  | Unidad | Descripción | Cantidad | Valor unitario | Valor parcial
1 |  |  |  | Materiales
mt13tac050a |  |  | Ud | Teja cerámica curva, acabado con engobe color rojo, 40,8x15x11,6 cm. | 3.1 | 1503.97 | 4662.31
mt08aaa010a |  |  | m³ | Agua. | 0.006 | 3014.62 | 18.09
mt01arg005a |  |  | t | Arena de cantera, para mortero preparado en obra. | 0.049 | 41463.8 | 2031.73
mt08cem000d |  |  | kg | Cemento gris en sacos. | 7.5 | 444.15 | 3331.13
[5 empty] | Subtotal materiales: |  | 10043.3
2 |  |  |  | Equipo
mq06hor010 |  |  | h | Concretera. | 0.024 | 4188.11 | 100.51
[5 empty] | Subtotal equipo: |  | 100.51
3 |  |  |  | Mano de obra
mo020 |  |  | h | Oficial 1ª obra blanca. | 0.358 | 19330.2 | 6920.2
mo112 |  |  | h | Ayudante entendido. | 0.468 | 14134.4 | 6614.89
[5 empty] | Subtotal mano de obra: |  | 13535.1
4 |  |  |  | Herramienta menor
|  |  | % | Herramienta menor | 2 | 23678.9 | 473.58
Coste de mantenimiento decenal: $ 8.936,40 en los primeros 10 años. |  |  |  |  | Costos directos (1+2+3+4): |  | 24152.4