## Hoja 1
QRL030 | m | Limatesa de teja cerámica.
Formación de limatesa con caballetes cerámicos, color rojo, para tejas curvas, impermeabilizada con banda autoadhesiva de aluminio, con la superficie en relieve y revestida por una de sus caras con una capa adhesiva de butilo de 0,15 mm de espesor, de 30 cm de anchura, y fijados con tornillos rosca-madera sobre rastrel de cumbrera de madera. Incluso solapes.
Código |  | Unidad | Descripción | Cantidad | Valor unitario | Valor parcial
1 |  |  | Materiales
mt13tac011a |  | Ud | Caballete cerámico, color rojo, para tejas curvas. | 3 | 2005.29 | 6015.87
mt13blw103 |  | Ud | Tornillo rosca-madera para sujeción de tejas a rastrel. | 6.08 | 147.66 | 897.77
mt13blw025b |  | m | Rastrel de cumbrera de 27x40 mm de sección, de madera aserrada de pino, tratada en autoclave, con clase de uso 2, acabado cepillado, con humedad inferior al 20%. Incluso elementos de fijación sobre entramado estructural. | 1.1 | 1369.84 | 1506.82
mt13aev010ga |  | m | Banda autoadhesiva de aluminio, con la superficie en relieve y revestida por una de sus caras con una capa adhesiva de butilo de 0,15 mm de espesor, de 30 cm de anchura; para la impermeabilización de limatesas. | 1.1 | 20053 | 22058.3
|  |  |  | Subtotal materiales: |  | 30478.76
2 |  |  | Equipo
mq06hor010 |  | h | Concretera. | 0.006 | 4188.11 | 25.13
|  |  |  | Subtotal equipo: |  | 25.13
3 |  |  | Mano de obra
mo020 |  | h | Oficial 1ª obra blanca. | 0.501 | 19330.2 | 9684.43
mo112 |  | h | Ayudante entendido. | 0.501 | 14134.4 | 7081.33
|  |  |  | Subtotal mano de obra: |  | 16765.76
4 |  |  | Herramienta menor
|  | % | Herramienta menor | 2 | 47269.65 | 945.39
Coste de mantenimiento decenal: $ 17.839,54 en los primeros 10 años. |  |  |  | Costos directos (1+2+3+4): |  | 48215.04