## Hoja 1
QRL010 | m | Limahoya metálica.
Formación de limahoya con plancha de zinc de 0,60 mm de espesor y 450 mm de desarrollo, preformada, sobre doble muro divisorio interior aligerado de 9 cm de espesor cada uno, de ladrillos cerámicos huecos de 24x11,5x9 cm, recibidos con mortero de cemento, confeccionado en obra, dosificación 1:6 y macizado con mortero de cemento, confeccionado en obra, dosificación 1:6. Incluso piezas especiales, solapes, fijaciones, conexiones a bajantes y junta de estanqueidad.
Código |  | Unidad | Descripción | Cantidad | Valor unitario | Valor parcial
1 |  |  | Materiales
mt13vaz010a |  | m | Plancha de zinc de 0,6 mm de espesor y 450 mm de desarrollo, preformada. | 1.1 | 28401.2 | 31241.3
mt04lvc010c |  | Ud | Ladrillo cerámico hueco doble, para revestir, 24x11,5x9 cm, densidad 780 kg/m³. | 26 | 708.29 | 18415.5
mt08aaa010a |  | m³ | Agua. | 0.006 | 3289.66 | 19.74
mt01arg005a |  | t | Arena de cantera, para mortero preparado en obra. | 0.044 | 45246.8 | 1990.86
mt08cem000d |  | kg | Cemento gris en sacos. | 6.75 | 484.68 | 3271.59
|  |  |  | Subtotal materiales: |  | 54939.1
2 |  |  | Equipo
mq06hor010 |  | h | Concretera eléctrica con una capacidad de amasado de 160 l. | 0.022 | 8779.49 | 193.15
|  |  |  | Subtotal equipo: |  | 193.15
3 |  |  | Mano de obra
mo020 |  | h | Oficial 1ª obra blanca. | 0.885 | 27792.3 | 24596.2
mo077 |  | h | Ayudante de obra blanca. | 0.618 | 20774.2 | 12838.4
mo113 |  | h | Peón de obra blanca. | 0.71 | 20015.5 | 14211
|  |  |  | Subtotal mano de obra: |  | 51645.6
4 |  |  | Herramienta menor
|  | % | Herramienta menor | 2 | 106778 | 2135.56
Coste de mantenimiento decenal: $ 40.297,97 en los primeros 10 años. |  |  |  | Costos directos (1+2+3+4): |  | 108913