## Hoja 1
QRL010 | m |  |  | Limahoya metálica.
Limahoya realizada con doble muro divisorio interior aligerado de 9 cm de espesor cada uno, macizado de mortero de cemento 1:6 y plancha de plomo laminado de 2,00 mm de espesor.
Descompuesto |  | Ud | Descomposición |  | Rend. | Precio unitario | Precio partida
mt13vap010a |  | m² | Plancha de plomo laminado de 2,00 mm de espesor. |  | 0.504 | 81136.62 | 40892.86
mt04lvc010c |  | Ud | Ladrillo cerámico hueco doble, para revestir, 24x11,5x9 cm. |  | 26 | 275.83 | 7171.58
mt09mor010c |  | m³ | Mortero de cemento CEM II/B-P 32,5 N tipo M-5, confeccionado en obra con 250 kg/m³ de cemento y una proporción en volumen 1/6. |  | 0.027 | 302023.29 | 8154.63
mo019 |  | h | Oficial 1ª de obra blanca. |  | 2.027 | 11274.89 | 22854.2
mo075 |  | h | Ayudante de obra blanca. |  | 0.669 | 7658.54 | 5123.56
mo111 |  | h | Peón de obra blanca. |  | 1.014 | 7350.6 | 7453.51
|  | % | Medios auxiliares |  | 2 | 91650.34 | 1833.01
|  | % | Costes indirectos |  | 3 | 93483.35 | 2804.5
Coste de mantenimiento decenal: $ 35.626,50 en los primeros 10 años. | [5 empty] | Total: | 96287.85