## Hoja 1
QRL010 |  |  | m | Limahoya metálica.
Limahoya realizada con doble muro divisorio interior aligerado de 9 cm de espesor cada uno, macizado de mortero de cemento 1:6 y plancha de acero galvanizado de 0,70 mm de espesor y 750 mm de desarrollo, preformada.
Descompuesto | Ud | Descomposición |  |  | Rend. | Precio unitario | Precio partida
mt13vaa010c | Ud | Plancha de acero galvanizado de 0,70 mm de espesor y 750 mm de desarrollo, preformada. |  |  | 1.1 | 13668.09 | 15034.9
mt04lvc010c | Ud | Ladrillo cerámico hueco doble, para revestir, 24x11,5x9 cm. |  |  | 26 | 275.83 | 7171.58
mt09mor010c | m³ | Mortero de cemento CEM II/B-P 32,5 N tipo M-5, confeccionado en obra con 250 kg/m³ de cemento y una proporción en volumen 1/6. |  |  | 0.027 | 302023.29 | 8154.63
mo019 | h | Oficial 1ª de obra blanca. |  |  | 0.957 | 11274.89 | 10790.07
mo075 | h | Ayudante de obra blanca. |  |  | 0.669 | 7658.54 | 5123.56
mo111 | h | Peón de obra blanca. |  |  | 0.479 | 7350.6 | 3520.94
| % | Medios auxiliares |  |  | 2 | 49795.68 | 995.91
| % | Costes indirectos |  |  | 3 | 50791.59 | 1523.75
Coste de mantenimiento decenal: $ 19.356,68 en los primeros 10 años. | [5 empty] | Total: | 52315.34