## Hoja 1
QTA010 | m² |  | Cubierta inclinada de lámina perfilada de acero.
Cubierta inclinada de lámina perfilada de acero prelacado, de 0,6 mm de espesor, con una pendiente mayor del 10%.
Código |  | Unidad |  | Descripción | Cantidad | Valor unitario | Valor parcial
1 |  |  |  | Materiales
mt13ccp010a |  | m² |  | Lámina perfilada de acero prelacado, espesor 0,6 mm. | 1.1 | 12629.14 | 13892.05
mt13ccg030d |  | Ud |  | Tornillo autorroscante de 6,5x70 mm de acero inoxidable, con arandela. | 3 | 1170.84 | 3512.52
[5 empty] | Subtotal materiales: |  | 17404.57
2 |  |  |  | Mano de obra
mo051 |  | h |  | Oficial 1ª pailero. | 0.184 | 20511.2 | 3774.06
mo098 |  | h |  | Ayudante pailero. | 0.184 | 14628.7 | 2691.68
[5 empty] | Subtotal mano de obra: |  | 6465.74
3 |  |  |  | Herramienta menor
|  | % |  | Herramienta menor | 2 | 23870.31 | 477.41
Coste de mantenimiento decenal: $ 7.060,84 en los primeros 10 años. |  |  |  |  | Costos directos (1+2+3): |  | 24347.72