## Hoja 1
QTY052 | m² | Tablero multicapa sobre entramado estructural, en cubierta inclinada.
Tablero de panel sándwich machihembrado, compuesto de: cara superior de tablero de aglomerado hidrófugo de 10 mm de espesor, núcleo aislante de espuma de poliestireno extruido de 30 mm de espesor y cara inferior de friso de abeto natural, en cubierta inclinada, fijado mecánicamente sobre entramado estructural (no incluido en este precio).
Código |  | Unidad | Descripción | Cantidad | Valor unitario | Valor parcial
1 |  |  | Materiales
mt13pso010aaa |  | m² | Panel sándwich machihembrado, compuesto de: cara superior de tablero de aglomerado hidrófugo de 10 mm de espesor, núcleo aislante de espuma de poliestireno extruido de 30 mm de espesor y cara inferior de friso de abeto natural. | 1.1 | 63781.66 | 70159.83
mt13lpo034b |  | Ud | Clavo, con arandela. | 5 | 136.28 | 681.4
mt13eag030 |  | m | Banda impermeabilizante autoadhesiva para impermeabilización de juntas entre paneles sándwich de madera en cubiertas inclinadas. | 1 | 1124.01 | 1124.01
|  |  |  | Subtotal materiales: |  | 71965.24
2 |  |  | Mano de obra
mo017 |  | h | Oficial 1ª carpintero. | 0.264 | 20205.74 | 5334.32
mo058 |  | h | Ayudante carpintero. | 0.264 | 14744.44 | 3892.53
|  |  |  | Subtotal mano de obra: |  | 9226.85
3 |  |  | Herramienta menor
|  | % | Herramienta menor | 2 | 81192.09 | 1623.84
Coste de mantenimiento decenal: $ 1.656,32 en los primeros 10 años. |  |  |  | Costos directos (1+2+3): |  | 82815.93