## Hoja 1
QTY053 | m² |  | Tablero de concreto sobre muros divisorios interiores aligerados, en cubierta inclinada.
Tablero para cubierta inclinada formado por placas prefabricadas de concreto armado, de 1500x500x50 mm, recibidas con mortero de cemento, confeccionado en obra, dosificación 1:6 y colocadas sobre una cinta de papel dispuesta sobre las maestras de los muros divisorios interiores aligerados (no incluidos en este precio).
Código |  | Unidad |  | Descripción | Cantidad | Valor unitario | Valor parcial
1 |  |  |  | Materiales
mt07pha110a |  | m² |  | Placa prefabricada de concreto armado, de 1500x500x50 mm, para tablero de cubierta inclinada. | 1.02 | 10660.43 | 10873.64
mt08aaa010a |  | m³ |  | Agua. | 0.006 | 2918.09 | 17.51
mt01arg005a |  | t |  | Arena de cantera, para mortero preparado en obra. | 0.016 | 39426.64 | 630.83
mt08cem000d |  | kg |  | Cemento gris en sacos. | 2.5 | 429.93 | 1074.83
[5 empty] | Subtotal materiales: |  | 12596.81
2 |  |  |  | Equipo
mq06hor010 |  | h |  | Concretera. | 0.008 | 3435.18 | 27.48
[5 empty] | Subtotal equipo: |  | 27.48
3 |  |  |  | Mano de obra
mo020 |  | h |  | Oficial 1ª obra blanca. | 0.462 | 19843.71 | 9167.79
mo077 |  | h |  | Ayudante de obra blanca. | 0.56 | 14628.7 | 8192.07
[5 empty] | Subtotal mano de obra: |  | 17359.86
4 |  |  |  | Herramienta menor
|  | % |  | Herramienta menor | 2 | 29984.15 | 599.68
Coste de mantenimiento decenal: $ 611,68 en los primeros 10 años. |  |  |  |  | Costos directos (1+2+3+4): |  | 30583.83