## Hoja 1
QTY053 |  |  | m² | Tablero de concreto sobre muros divisorios interiores aligerados, en cubierta inclinada.
Tablero para cubierta inclinada formado por placas prefabricadas de concreto armado, de 1500x500x50 mm, con aislamiento intermedio de poliestireno expandido, incorporado durante la prefabricación, recibidas con mortero de cemento 1:6 y colocadas sobre una cinta de papel dispuesta sobre las maestras de los muros divisorios interiores aligerados (no incluidos en este precio).
Descompuesto | Ud | Descomposición |  |  | Rend. | Precio unitario | Precio partida
mt07pha110b | m² | Placa prefabricada de concreto armado, de 1500x500x50 mm, con aislamiento intermedio de poliestireno expandido, incorporado durante la prefabricación, para tablero de cubierta inclinada. |  |  | 1.02 | 11892.12 | 12129.96
mt09mor010c | m³ | Mortero de cemento CEM II/B-P 32,5 N tipo M-5, confeccionado en obra con 250 kg/m³ de cemento y una proporción en volumen 1/6. |  |  | 0.01 | 302023.29 | 3020.23
mt08aaa010a | m³ | Agua. |  |  | 0.02 | 2183.97 | 43.68
mo019 | h | Oficial 1ª de obra blanca. |  |  | 0.541 | 11274.89 | 6099.72
mo075 | h | Ayudante de obra blanca. |  |  | 0.541 | 7658.54 | 4143.27
| % | Medios auxiliares |  |  | 2 | 25436.86 | 508.74
| % | Costes indirectos |  |  | 3 | 25945.6 | 778.37
Coste de mantenimiento decenal: $ 534,48 en los primeros 10 años. | [5 empty] | Total: | 26723.97