## Hoja 1
QUA011 | m |  | Punto singular para cubierta inclinada de placas asfálticas.
Borde lateral para cubierta inclinada con una pendiente mayor del 10%, con remates laterales, de lámina de acero, de 10 cm de altura, 7 cm de anchura y 2 m de longitud. Incluso accesorios de fijación de las piezas a las placas.
Código |  | Unidad |  | Descripción | Cantidad | Valor unitario | Valor parcial
1 |  |  |  | Materiales
mt13lpo020a |  | m |  | Remate lateral, de lámina de acero, de 10 cm de altura, 7 cm de anchura y 2 m de longitud, para cubierta de placas asfálticas. | 1 | 18032.1 | 18032.1
mt13lpo052c |  | Ud |  | Tornillo autorroscante, para la fijación sobre soporte metálico. | 4 | 275.05 | 1100.2
[5 empty] | Subtotal materiales: |  | 19132.3
2 |  |  |  | Mano de obra
mo051 |  | h |  | Oficial 1ª pailero. | 0.272 | 28562.3 | 7768.95
mo098 |  | h |  | Ayudante pailero. | 0.093 | 20774.2 | 1932
[5 empty] | Subtotal mano de obra: |  | 9700.95
3 |  |  |  | Herramienta menor
|  | % |  | Herramienta menor | 2 | 28833.25 | 576.67
[5 empty] | Costos directos (1+2+3): |  | 29409.92