## Hoja 1
QUA012 | Ud | Piezas especiales para cubierta inclinada de placas asfálticas.
Aireador, de 86x47 cm, para cubierta inclinada, con una pendiente mayor del 10%. Incluso accesorios de fijación de las piezas a las placas.
Código |  |  | Unidad | Descripción | Cantidad | Valor unitario | Valor parcial
1 |  |  |  | Materiales
mt13lpo070a |  |  | Ud | Aireador, de 86x47 cm, para cubierta de placas asfálticas. | 1 | 277849 | 277849
mt13lpo052c |  |  | Ud | Tornillo autorroscante, para la fijación sobre soporte metálico. | 12 | 350.51 | 4206.12
[5 empty] | Subtotal materiales: |  | 282055
2 |  |  |  | Mano de obra
mo051 |  |  | h | Oficial 1ª pailero. | 0.407 | 37753.4 | 15365.6
mo098 |  |  | h | Ayudante pailero. | 0.203 | 27459.1 | 5574.2
[5 empty] | Subtotal mano de obra: |  | 20939.8
3 |  |  |  | Herramienta menor
|  |  | % | Herramienta menor | 2 | 302995 | 6059.89
[5 empty] | Costos directos (1+2+3): |  | 309055