## Hoja 1
QUM010 | m² |  | Cobertura de lámina perfilada de acero.
Cobertura de lámina perfilada de acero prelacado, de 0,8 mm de espesor, colocada con un solape transversal de 20 cm y fijada mecánicamente sobre entramado ligero metálico, en cubierta inclinada, con una pendiente mayor del 5%. Incluso accesorios de fijación de las láminas. El precio no incluye la superficie soporte ni los puntos singulares y las piezas especiales de la cobertura.
Código |  | Unidad |  | Descripción | Cantidad | Valor unitario | Valor parcial
1 |  |  |  | Materiales
mt13ccp010b |  | m² |  | Lámina perfilada de acero prelacado, espesor 0,8 mm. | 1.15 | 15604.7 | 17945.41
mt13ccp030 |  | Ud |  | Kit de accesorios de fijación, para láminas perfiladas, en cubiertas inclinadas. | 1 | 2341.67 | 2341.67
[5 empty] | Subtotal materiales: |  | 20287.08
2 |  |  |  | Mano de obra
mo051 |  | h |  | Oficial 1ª pailero. | 0.184 | 20511.2 | 3774.06
mo098 |  | h |  | Ayudante pailero. | 0.184 | 14628.7 | 2691.68
[5 empty] | Subtotal mano de obra: |  | 6465.74
3 |  |  |  | Herramienta menor
|  | % |  | Herramienta menor | 2 | 26752.82 | 535.06
Coste de mantenimiento decenal: $ 7.913,49 en los primeros 10 años. |  |  |  |  | Costos directos (1+2+3): |  | 27287.88