## Hoja 1
QUM010 | m² |  | Cobertura de lámina perfilada de acero.
Cobertura de lámina perfilada de acero galvanizado, de 0,75 mm de espesor, con nervios de entre 40 y 50 mm de altura de cresta, a una separación de entre 250 y 270 mm, colocada con un solape de la chapa superior de 250 mm y un solape lateral de un trapecio y fijada mecánicamente sobre entramado ligero metálico, en cubierta inclinada, con una pendiente mayor del 5%. Incluso accesorios de fijación de las láminas. El precio no incluye la superficie soporte ni los puntos singulares y las piezas especiales de la cobertura.
Código |  | Unidad |  | Descripción | Cantidad | Valor unitario | Valor parcial
1 |  |  |  | Materiales
mt13ccg010e |  | m² |  | Lámina perfilada de acero galvanizado, de 0,75 mm de espesor, con nervios de entre 40 y 50 mm de altura de cresta, a una separación de entre 250 y 270 mm e inercia entre 15 y 25 cm4. | 1.06 | 18894.9 | 20028.6
mt13ccp030 |  | Ud |  | Kit de accesorios de fijación, para láminas perfiladas, en cubiertas inclinadas. | 1 | 2367.78 | 2367.78
[5 empty] | Subtotal materiales: |  | 22396.4
2 |  |  |  | Mano de obra
mo051 |  | h |  | Oficial 1ª pailero. | 0.309 | 14232.9 | 4397.97
mo098 |  | h |  | Ayudante pailero. | 0.155 | 10324.6 | 1600.31
[5 empty] | Subtotal mano de obra: |  | 5998.28
3 |  |  |  | Herramienta menor
|  | % |  | Herramienta menor | 2 | 28394.7 | 567.89
Coste de mantenimiento decenal: $ 8.399,15 en los primeros 10 años. |  |  |  |  | Costos directos (1+2+3): |  | 28962.6