## Hoja 1
QUM011 | m | Punto singular para cubierta inclinada metálica.
Canal interior para cubierta inclinada con una pendiente mayor del 10%, con lámina plegada de acero galvanizado, de 1,0 mm de espesor, 80 cm de desarrollo y 4 pliegues. Incluso accesorios de fijación de las piezas a las placas y masilla de base neutra monocomponente, para sellado de juntas.
Código |  |  | Unidad | Descripción | Cantidad | Valor unitario | Valor parcial
1 |  |  |  | Materiales
mt12www030ccE |  |  | m | Lámina plegada de acero galvanizado, de 1 mm de espesor, 80 cm de desarrollo y 4 pliegues, para canal interior. | 1.07 | 32880.5 | 35182.2
mt13ccg030d |  |  | Ud | Tornillo autorroscante de 6,5x130 mm de acero galvanizado, con arandela. | 8 | 936.22 | 7489.76
mt21vva011 |  |  | l | Masilla de base neutra monocomponente, para sellado de juntas; para aplicar con pistola. | 0.025 | 38013.6 | 950.34
[5 empty] | Subtotal materiales: |  | 43622.3
2 |  |  |  | Mano de obra
mo051 |  |  | h | Oficial 1ª pailero. | 0.432 | 28562.3 | 12338.9
mo098 |  |  | h | Ayudante pailero. | 0.216 | 20774.2 | 4487.22
[5 empty] | Subtotal mano de obra: |  | 16826.1
3 |  |  |  | Herramienta menor
|  |  | % | Herramienta menor | 2 | 60448.4 | 1208.97
Coste de mantenimiento decenal: $ 13.133,02 en los primeros 10 años. |  |  |  |  | Costos directos (1+2+3): |  | 61657.4