## Hoja 1
RAG020 | m | Pieza complementaria para alicatados.
Alicatado con listel cerámico de azulejo, acabado liso, de 1 cm de anchura, 5 €/m, colocado en paramentos interiores, recibido con mortero de cemento M-5, con junta abierta (separación entre 3 y 15 mm).
Código |  |  | Unidad | Descripción | Cantidad | Valor unitario | Valor parcial
1 |  |  |  | Materiales
mt09mor010c |  |  | m³ | Mortero de cemento CEM II/B-P 32,5 N tipo M-5, confeccionado en obra con 250 kg/m³ de cemento y una proporción en volumen 1/6. | 0.001 | 211359 | 211.36
mt19ala010a500 |  |  | m | Listel cerámico de azulejo, acabado liso, de 1 cm de anchura, $ 5,00/m. | 1.05 | 17702.9 | 18588
mt09mcp020fv |  |  | kg | Mortero de juntas cementoso tipo CG2, color blanco, para juntas de 2 a 15 mm, compuesto por cemento de alta resistencia, cuarzo, aditivos especiales, pigmentos y resinas sintéticas. | 0.31 | 1422.5 | 440.98
[5 empty] | Subtotal materiales: |  | 19240.4
2 |  |  |  | Mano de obra
mo024 |  |  | h | Maestro enchapador de muros. | 0.12 | 13844.5 | 1661.34
mo062 |  |  | h | Ayudante enchapador de muros. | 0.12 | 10324.6 | 1238.95
[5 empty] | Subtotal mano de obra: |  | 2900.29
3 |  |  |  | Herramienta menor
|  |  | % | Herramienta menor | 2 | 22140.7 | 442.81
Coste de mantenimiento decenal: $ 5.194,20 en los primeros 10 años. |  |  |  |  | Costos directos (1+2+3): |  | 22583.5