## Hoja 1
RAG030 |  |  | m² | Alicatado "PORCELANATTO", sobre superficie soporte interior de mampostería.
Alicatado con baldosas cerámicas de gres porcelánico, estilo relieve "PORCELANATTO", capacidad de absorción de agua E<0,5%, 45x90 cm, colocadas sobre una superficie soporte de mampostería en paramento interior, mediante adhesivo cementoso mejorado, C2 TE, con deslizamiento reducido y tiempo abierto ampliado T100 Super "TAU CERÁMICA", sin junta (separación entre baldosas entre 1,5 y 3 mm); con cantoneras de PVC.
Descompuesto | Ud | Descomposición |  |  | Rend. | Precio unitario | Precio partida
mt09mtc010h | kg | Adhesivo cementoso mejorado, C2 TE, con deslizamiento reducido y tiempo abierto ampliado T100 Super, "TAU CERÁMICA", para la colocación en capa fina de pisos y revestimientos de material cerámico en interiores y exteriores, compuesto por cementos de alta resistencia, agregados seleccionados y alto contenido en resinas sintéticas. |  |  | 6 | 570.7 | 3424.2
mt19awa010 | m | Cantonera de PVC en esquinas alicatadas. |  |  | 0.5 | 3049.68 | 1524.84
mt18btt010b | m² | Baldosa cerámica de gres porcelánico, estilo relieve "PORCELANATTO", capacidad de absorción de agua E<0,5%, 45x90 cm. |  |  | 1.05 | 78552.25 | 82479.86
mt09mtc020g | kg | Mortero técnico superfino coloreado, C G2, Line-Fix Superfino "TAU CERÁMICA", para rejuntado de baldosas cerámicas, con junta de entre 1 y 5 mm, "TAU CERÁMICA". |  |  | 0.5 | 1654.82 | 827.41
mo023 | h | Maestro enchapador de muros. |  |  | 0.487 | 11274.89 | 5490.87
mo057 | h | Ayudante enchapador de muros. |  |  | 0.487 | 7658.54 | 3729.71
| % | Medios auxiliares |  |  | 2 | 97476.89 | 1949.54
| % | Costes indirectos |  |  | 3 | 99426.43 | 2982.79
Coste de mantenimiento decenal: $ 21.505,94 en los primeros 10 años. | [5 empty] | Total: | 102409.22