## Hoja 1
RAG052 | m² | Alicatado "GRESPANIA", sobre superficie soporte interior de placas de yeso laminado.
Alicatado con baldosas cerámicas de gres porcelánico, estilo cemento, serie Skyline "GRESPANIA", acabado mate en color blanco, 22x90 cm y 10 mm de espesor, colocadas sobre una superficie soporte de placas de yeso laminado en paramento interior, recibidas con adhesivo cementoso de fraguado normal, C1 color gris, sin junta (separación entre baldosas entre 1,5 y 3 mm); con cantoneras de PVC.
Código |  |  | Unidad | Descripción | Cantidad | Valor unitario | Valor parcial
1 |  |  |  | Materiales
mt09mcr021g |  |  | kg | Adhesivo cementoso de fraguado normal, C1, color gris. | 6 | 641.6 | 3849.6
mt19awa010 |  |  | m | Cantonera de PVC en esquinas alicatadas. | 0.5 | 3125.48 | 1562.74
mt19agp010aacdb |  |  | m² | Baldosa cerámica de gres porcelánico, estilo cemento, serie Skyline "GRESPANIA", acabado mate en color blanco, 22x90 cm y 10 mm de espesor, capacidad de absorción de agua E<0,5%. | 1.05 | 124948 | 131195
mt09mcp020bv |  |  | kg | Mortero de juntas cementoso tipo L, color blanco, para juntas de hasta 3 mm, compuesto por cemento blanco de alta resistencia y aditivos especiales. | 0.5 | 2969.48 | 1484.74
[5 empty] | Subtotal materiales: |  | 138092
2 |  |  |  | Mano de obra
mo024 |  |  | h | Maestro enchapador de muros. | 0.469 | 13844.5 | 6493.05
mo062 |  |  | h | Ayudante enchapador de muros. | 0.234 | 10324.6 | 2415.95
[5 empty] | Subtotal mano de obra: |  | 8909
3 |  |  |  | Herramienta menor
|  |  | % | Herramienta menor | 2 | 147001 | 2940.03
Coste de mantenimiento decenal: $ 31.487,71 en los primeros 10 años. |  |  |  |  | Costos directos (1+2+3): |  | 149941