## Hoja 1
RAG064 | m² | Alicatado STON-KER "BUTECH", sobre superficie soporte interior de mortero de cemento u concreto.
Alicatado con placas de gres porcelánico de gran formato STON-KER de "BUTECH", "PORCELANOSA GRUPO", serie Carpatia, acabado Beige, de 33x66x1 cm, colocadas sobre una superficie soporte de mortero de cemento u concreto en paramento interior, recibidas con adhesivo cementoso mejorado, C2 TE, con deslizamiento reducido y tiempo abierto ampliado, Fr-one Gris "BUTECH", sin junta (separación entre baldosas entre 1,5 y 3 mm); con cantoneras de PVC; rejuntado con mortero de juntas cementoso Colorstuk 0-4 "BUTECH", tipo CG 2, color Manhattan, para juntas de hasta 4 mm.
Código |  | Unidad | Descripción | Cantidad | Valor unitario | Valor parcial
1 |  |  | Materiales
mt09mcb010g |  | kg | Adhesivo cementoso mejorado, C2 TE, con deslizamiento reducido y tiempo abierto ampliado, Fr-one Gris "BUTECH", para fachadas cerámicas, compuesto por cementos de alta resistencia, agregados seleccionados y alto contenido en resinas sintéticas. | 6 | 1026.55 | 6159.3
mt19awa010 |  | m | Cantonera de PVC en esquinas alicatadas. | 0.5 | 3125.48 | 1562.74
mt12pcb020lgD1 |  | m² | Placa de gres porcelánico de gran formato STON-KER de "BUTECH", "PORCELANOSA GRUPO", serie Carpatia, acabado Beige, de 33x66x1 cm. | 1.05 | 101649 | 106731
mt09mcb020aa |  | kg | Mortero de juntas cementoso Colorstuk 0-4 "BUTECH", tipo CG2, color Manhattan, para juntas de hasta 4 mm, compuesto por cementos de alta resistencia, agregados seleccionados, pigmentos y aditivos específicos, apto para todo tipo de baldosas cerámicas y piedras naturales. | 0.5 | 2144.76 | 1072.38
|  |  |  | Subtotal materiales: |  | 115526
2 |  |  | Mano de obra
mo024 |  | h | Maestro enchapador de muros. | 0.469 | 13844.5 | 6493.05
mo062 |  | h | Ayudante enchapador de muros. | 0.234 | 10324.6 | 2415.95
|  |  |  | Subtotal mano de obra: |  | 8909
3 |  |  | Herramienta menor
|  | % | Herramienta menor | 2 | 124435 | 2488.7
Coste de mantenimiento decenal: $ 26.653,94 en los primeros 10 años. |  |  |  | Costos directos (1+2+3): |  | 126924