## Hoja 1
RCG050 |  |  | m² | Sistema "TAU CERÁMICA" de aplacado cerámico para fachadas.
Aplacado con baldosa cerámica de gres porcelánico, estilo mármol "TAU CERÁMICA", capacidad de absorción de agua E<0,5%, 30x60 cm, colocada mediante el sistema de aplacado mixto con anclaje visto, con doble encolado y grapa tipo Omega, sobre capa de regularización (no incluida en este precio).
Código | Unidad | Descripción |  |  | Cantidad | Valor unitario | Valor parcial
1 |  | Materiales
mt19pct030fa | m² | Baldosa cerámica de gres porcelánico, estilo mármol "TAU CERÁMICA", capacidad de absorción de agua E<0,5%, 30x60 cm, con bordes rectificados; incluso parte proporcional de elementos de anclaje (grapas Omega) y elementos de fijación. |  |  | 1.05 | 134608.35 | 141338.77
mt09mtc010j | kg | Adhesivo cementoso mejorado, C2 TE S1, con deslizamiento reducido y tiempo abierto ampliado T200 Flex-Porcelánico, "TAU CERÁMICA", para la colocación en capa fina de pisos y revestimientos de material cerámico en interiores y exteriores, compuesto por cementos de alta resistencia, agregados seleccionados y alto contenido en resinas sintéticas. |  |  | 5 | 949.73 | 4748.65
mt09mtc020a | kg | Mortero técnico coloreado, C G2, Line-Fix "TAU CERÁMICA", para rejuntado de baldosas cerámicas, con junta de entre 3 y 15 mm, "TAU CERÁMICA". |  |  | 4 | 1531.97 | 6127.88
[5 empty] | Subtotal materiales: |  | 152215.3
2 |  | Mano de obra
mo014 | h | Oficial 1ª montador de aplacados cerámicos. |  |  | 1.28 | 11414.19 | 14610.16
mo081 | h | Ayudante montador de aplacados cerámicos. |  |  | 1.28 | 8131.05 | 10407.74
[5 empty] | Subtotal mano de obra: |  | 25017.9
3 |  | Herramienta menor
| % | Herramienta menor |  |  | 2 | 177233.2 | 3544.66
Coste de mantenimiento decenal: $ 41.578,91 en los primeros 10 años. |  |  |  |  | Costos directos (1+2+3): |  | 180777.86