## Hoja 1
RCH010 | m² |  | Chapado con plaquetas prefabricadas de concreto, fijadas con mortero.
Chapado con plaquetas prefabricadas de concreto, color a elegir, 20x40x2 cm, fijadas con mortero bastardo de cemento CEM II/A-P 32,5 R, cal y arena, M-2,5, en paramento vertical, hasta 3 m de altura.
Código |  | Unidad |  | Descripción | Cantidad | Valor unitario | Valor parcial
1 |  |  |  | Materiales
mt19php010c |  | m² |  | Plaqueta prefabricada de concreto color, 20x40x2 cm. | 1.05 | 32628.1 | 34259.51
mt09mor020a |  | m³ |  | Mortero bastardo de cemento CEM II/A-P 32,5 R, cal y arena, tipo M-2,5, confeccionado en obra con 200 kg/m³ de cemento y una proporción en volumen 1:2:10. | 0.025 | 264153 | 6603.83
mt09mcr235 |  | kg |  | Mortero de juntas para prefabricados de concreto y piedra artificial, compuesto de cemento, agregados, pigmentos y aditivos especiales. | 0.15 | 4527.81 | 679.17
[5 empty] | Subtotal materiales: |  | 41542.51
2 |  |  |  | Mano de obra
mo020 |  | h |  | Oficial 1ª obra blanca. | 0.428 | 13844.5 | 5925.45
mo077 |  | h |  | Ayudante de obra blanca. | 0.428 | 10324.6 | 4418.93
mo113 |  | h |  | Peón de obra blanca. | 0.428 | 9932.9 | 4251.28
[5 empty] | Subtotal mano de obra: |  | 14595.66
3 |  |  |  | Herramienta menor
|  | % |  | Herramienta menor | 2 | 56138.17 | 1122.76
Coste de mantenimiento decenal: $ 13.170,00 en los primeros 10 años. |  |  |  |  | Costos directos (1+2+3): |  | 57260.93