## Hoja 1
RCP012 | m² |  | Chapado con piezas irregulares de piedra natural.
Chapado de paramentos de hasta 3 m de altura, con piezas irregulares de pizarra, de entre 1 y 2 cm de espesor, recibidas con mortero de cemento M-5.
Código |  | Unidad |  | Descripción | Cantidad | Valor unitario | Valor parcial
1 |  |  |  | Materiales
mt19cir010a |  | m² |  | Piezas irregulares de pizarra, de entre 1 y 2 cm de espesor, acabado natural. | 1 | 33835.6 | 33835.6
mt09mor010c |  | m³ |  | Mortero de cemento CEM II/B-P 32,5 N tipo M-5, confeccionado en obra con 250 kg/m³ de cemento y una proporción en volumen 1/6. | 0.03 | 211359 | 6340.77
[5 empty] | Subtotal materiales: |  | 40176.4
2 |  |  |  | Mano de obra
mo022 |  | h |  | Oficial 1ª colocador de piedra natural. | 1.606 | 13844.5 | 22234.2
mo060 |  | h |  | Ayudante colocador de piedra natural. | 1.606 | 10324.6 | 16581.3
[5 empty] | Subtotal mano de obra: |  | 38815.5
3 |  |  |  | Herramienta menor
|  | % |  | Herramienta menor | 2 | 78991.9 | 1579.84
Coste de mantenimiento decenal: $ 18.531,49 en los primeros 10 años. |  |  |  |  | Costos directos (1+2+3): |  | 80571.7