## Hoja 1
RCP030 | m² | Chapado con placas de piedra natural sujetas mediante anclajes mecánicos.
Chapado con placas mecanizadas de granito Gris Quintana, acabado pulido, 60x40x3 cm, sujetas con pivotes ocultos de acero inoxidable.
Código |  | Unidad | Descripción | Cantidad | Valor unitario | Valor parcial
1 |  |  | Materiales
mt18bgn010amc |  | m² | Placa mecanizada de granito nacional, Gris Quintana, 60x40x3 cm, acabado pulido. | 1.05 | 167473 | 175847
mt19paj100a |  | m² | Repercusión por sujeción de los anclajes en chapado de paramentos con materiales pétreos mediante mortero hidráulico. | 1 | 4356.72 | 4356.72
mt19paj020a |  | m² | Repercusión por anclaje oculto mediante pivotes ocultos (4 por baldosa), de 5 mm de diámetro mínimo y 30 mm de longitud mínima de acero inoxidable, en chapado de paramentos con materiales pétreos. | 1 | 31917.7 | 31917.7
mt18acc040 |  | Ud | Separadores de PVC, de 2 mm de espesor, para juntas horizontales en paramentos de piedra natural. | 12 | 47.36 | 568.32
|  |  |  | Subtotal materiales: |  | 212690
2 |  |  | Mano de obra
mo022 |  | h | Oficial 1ª colocador de piedra natural. | 1.606 | 13844.5 | 22234.2
mo060 |  | h | Ayudante colocador de piedra natural. | 0.937 | 10324.6 | 9674.12
|  |  |  | Subtotal mano de obra: |  | 31908.3
3 |  |  | Herramienta menor
|  | % | Herramienta menor | 2 | 244598 | 4891.96
Coste de mantenimiento decenal: $ 42.413,31 en los primeros 10 años. |  |  |  | Costos directos (1+2+3): |  | 249490