## Hoja 1
RDC010 | m² |  | Revestimiento mural con corcho.
Revestimiento mural, formado por losetas de corcho, de 600x300x4 mm, peso 2,166 kg/m², densidad 450 kg/m³, Euroclase Dfl-s1 de reacción al fuego, acabado natural. COLOCACIÓN: en interiores con masilla de poliuretano.
Código |  | Unidad |  | Descripción | Cantidad | Valor unitario | Valor parcial
1 |  |  |  | Materiales
mt29pco040c |  | m² |  | Loseta de corcho, de 600x300x4 mm, peso 2,166 kg/m², densidad 450 kg/m³, Euroclase Dfl-s1 de reacción al fuego, acabado natural. | 1.05 | 64351.9 | 67569.5
mt29cam040b |  | Ud |  | Cartucho de 310 cm³ de masilla de poliuretano, para fijación de losetas de corcho. | 0.595 | 14978.9 | 8912.45
[5 empty] | Subtotal materiales: |  | 76481.9
2 |  |  |  | Mano de obra
mo011 |  | h |  | Oficial 1ª montador. | 0.606 | 28562.3 | 17308.8
mo080 |  | h |  | Ayudante montador. | 0.606 | 20774.2 | 12589.1
[5 empty] | Subtotal mano de obra: |  | 29897.9
3 |  |  |  | Herramienta menor
|  | % |  | Herramienta menor | 2 | 106380 | 2127.6
Coste de mantenimiento decenal: $ 69.444,76 en los primeros 10 años. |  |  |  |  | Costos directos (1+2+3): |  | 108507