## Hoja 1
RDT010 | m² |  | Revestimiento mural textil.
Revestimiento decorativo con tejido decorativo de polipropileno de 3,0 mm de espesor, con soporte de papel y una absorción acústica de 26 dB, fijación con adhesivo de contacto a base de resina acrílica en dispersión acuosa, sobre la superficie regularizada de paramentos verticales interiores.
Código |  | Unidad |  | Descripción | Cantidad | Valor unitario | Valor parcial
1 |  |  |  | Materiales
mt18dww010 |  | kg |  | Adhesivo de contacto a base de resina acrílica en dispersión acuosa, para piso de goma, caucho, linóleo, PVC, moqueta y textil. | 0.5 | 10939.2 | 5469.58
mt29tex020a |  | m² |  | Tejido decorativo de polipropileno de 3 mm de espesor, con soporte de papel y una absorción acústica de 26 dB, para revestimiento de paramentos verticales interiores. | 1.05 | 26164 | 27472.2
[5 empty] | Subtotal materiales: |  | 32941.8
2 |  |  |  | Mano de obra
mo027 |  | h |  | Oficial 1ª instalador de moquetas y revestimientos textiles. | 0.428 | 13844.5 | 5925.43
mo065 |  | h |  | Ayudante instalador de moquetas y revestimientos textiles. | 0.428 | 10324.6 | 4418.92
[5 empty] | Subtotal mano de obra: |  | 10344.4
3 |  |  |  | Herramienta menor
|  | % |  | Herramienta menor | 2 | 43286.1 | 865.72
Coste de mantenimiento decenal: $ 30.906,30 en los primeros 10 años. |  |  |  |  | Costos directos (1+2+3): |  | 44151.9