## Hoja 1
REA033 | m | Remate de peldaño con revestimiento cerámico o de piedra natural, mediante perfil preformado con banda antideslizante de caucho sintético.
Remate de peldaño con revestimiento cerámico o de piedra natural, mediante perfil de aluminio, de 8 mm de altura, con banda antideslizante intercambiable de PVC, de 26 mm de anchura, color amarillo RAL 1021, de adherencia R-9, según DIN 51130, y perforaciones trapezoidales para su fijación, fijado con adhesivo.
Código |  |  | Unidad | Descripción | Cantidad | Valor unitario | Valor parcial
1 |  |  |  | Materiales
mt18jrs210aaz1a |  |  | m | Perfil de aluminio, de 8 mm de altura, con banda antideslizante intercambiable de PVC, de 26 mm de anchura, color amarillo RAL 1021, de adherencia R-9, según DIN 51130, y perforaciones trapezoidales para su fijación, suministrado en barras de 2,5 m de longitud, para remate de peldaño con revestimiento cerámico o de piedra natural. | 1.05 | 67674.7 | 71058.4
[5 empty] | Subtotal materiales: |  | 71058.4
2 |  |  |  | Mano de obra
mo023 |  |  | h | Oficial 1ª colocador de pisos. | 0.062 | 36735.6 | 2277.61
[5 empty] | Subtotal mano de obra: |  | 2277.61
3 |  |  |  | Herramienta menor
|  |  | % | Herramienta menor | 2 | 73336.1 | 1466.72
Coste de mantenimiento decenal: $ 12.716,47 en los primeros 10 años. |  |  |  |  | Costos directos (1+2+3): |  | 74802.8