## Hoja 1
REG010 | Ud | Revestimiento de escalera interior con piezas cerámicas. Colocación en capa gruesa.
Revestimiento de escalera interior de ida y vuelta, de dos tramos rectos con meseta intermedia con 17 peldaños de 100 cm de anchura, con piezas de gres esmaltado, y zanquín, de 420x180 mm, colocado en un lateral. COLOCACIÓN: con mortero de cemento M-5. REJUNTADO: con mortero de juntas cementoso mejorado, con absorción de agua reducida y resistencia elevada a la abrasión tipo CG 2 W A, color blanco, para juntas de 2 a 15 mm.
Código |  |  | Unidad | Descripción | Cantidad | Valor unitario | Valor parcial
1 |  |  |  | Materiales
mt18pce010800 |  |  | m | Huella para peldaño de gres esmaltado, $ 8,00/m. | 17 | 36184.3 | 615133.1
mt18pce011800 |  |  | m | Tabica para peldaño de gres esmaltado, $ 8,00/m. | 17 | 36184.3 | 615133.1
mt18zce010a500 |  |  | m | Zanquín cerámico de gres esmaltado, 420x180 mm, $ 5,00/m. | 7.14 | 22615.2 | 161472.53
mt18bde010800 |  |  | m² | Piezas de gres esmaltado, $ 8,00/m². | 1.05 | 36184.3 | 37993.52
mt18rce010a300 |  |  | m | Guardaescoba cerámico de gres esmaltado, de 7 cm de anchura, $ 3,00/m. | 2 | 13569.1 | 27138.2
mt09mor010c |  |  | m³ | Mortero de cemento CEM II/B-P 32,5 N tipo M-5, confeccionado en obra con 250 kg/m³ de cemento y una proporción en volumen 1/6. | 0.22 | 243758 | 53626.76
mt01ara010a |  |  | m³ | Arena con granulometría de 0 a 5 mm de diámetro, limpia. | 0.02 | 35946.1 | 718.92
mt09mcp020bB |  |  | kg | Mortero de juntas cementoso mejorado, con absorción de agua reducida y resistencia elevada a la abrasión, tipo CG2 W A, color blanco, para juntas de 2 a 15 mm, a base de cemento de alta resistencia, agregados seleccionados, aditivos especiales y pigmentos, con efecto antimoho, antiverdín y preventivo de las eflorescencias, hidrorrepelente, especial para rejuntado de todo tipo de piezas cerámicas y piedras naturales en zonas de proliferación de microorganismos. | 9.22 | 3592.82 | 33125.8
[5 empty] | Subtotal materiales: |  | 1544341.93
2 |  |  |  | Mano de obra
mo023 |  |  | h | Oficial 1ª colocador de pisos. | 11.867 | 27792.3 | 329811.22
mo061 |  |  | h | Ayudante colocador de pisos. | 11.867 | 20774.2 | 246527.43
mo113 |  |  | h | Peón de obra blanca. | 11.867 | 20015.5 | 237523.94
[5 empty] | Subtotal mano de obra: |  | 813862.59
3 |  |  |  | Herramienta menor
|  |  | % | Herramienta menor | 2 | 2358204.52 | 47164.09
Coste de mantenimiento decenal: $ 408.912,88 en los primeros 10 años. |  |  |  |  | Costos directos (1+2+3): |  | 2405368.61