## Hoja 1
RLA010 | m² |  | Barrera protectora reversible antigraffitis para fachadas.
Tratamiento superficial de protección antigraffitis para fachada de piedra natural, mediante impregnación incolora antigraffiti, a base de resinas acrílicas puras emulsionadas en agua, acabado mate, aplicada en una mano (consumo medio: 100 g/m²).
Código |  | Unidad |  | Descripción | Cantidad | Valor unitario | Valor parcial
1 |  |  |  | Materiales
mt27wav050a |  | l |  | Impregnación incolora antigraffiti, a base de resinas acrílicas puras emulsionadas en agua, acabado mate, impermeable al agua de lluvia y al dióxido de carbono, permeable al vapor de agua, antimoho y antiverdín, resistente a los rayos UV y a los álcalis, para aplicar con brocha, rodillo o pistola sobre soportes interiores o exteriores de cemento, concreto, piedra natural, ladrillos cerámicos, fibrocemento o pinturas bien adheridas. | 0.1 | 207858 | 20785.8
[5 empty] | Subtotal materiales: |  | 20785.8
2 |  |  |  | Mano de obra
mo038 |  | h |  | Maestro pintor. | 0.186 | 27792.3 | 5169.36
[5 empty] | Subtotal mano de obra: |  | 5169.36
3 |  |  |  | Herramienta menor
|  | % |  | Herramienta menor | 2 | 25955.2 | 519.1
Coste de mantenimiento decenal: $ 37.064,02 en los primeros 10 años. |  |  |  |  | Costos directos (1+2+3): |  | 26474.3