## Hoja 1
RLB010 | m² |  | Pintura anticarbonatación.
Aplicación manual de dos manos de pintura para interior y exterior, pintura a base de copolímeros acrílicos en emulsión acuosa, a base de copolímeros acrílicos en emulsión acuosa, color blanco, acabado mate, textura lisa, (rendimiento: 0,3 l/m² cada mano), para la protección del concreto o mortero frente a la carbonatación y ambientes agresivos contaminados.
Código |  | Unidad |  | Descripción | Cantidad | Valor unitario | Valor parcial
1 |  |  |  | Materiales
mt27tso030i |  | l |  | Pintura para interior y exterior, pintura a base de copolímeros acrílicos en emulsión acuosa, a base de copolímeros acrílicos en emulsión acuosa, color blanco, acabado mate, textura lisa, permeable al vapor de agua y resistente a los rayos UV, para la protección de concreto o mortero, frente a la carbonatación y ambientes agresivos contaminados. | 0.6 | 12624.8 | 7574.88
[5 empty] | Subtotal materiales: |  | 7574.88
2 |  |  |  | Mano de obra
mo038 |  | h |  | Maestro pintor. | 0.175 | 36735.6 | 6428.73
mo076 |  | h |  | Ayudante pintor. | 0.175 | 27459.1 | 4805.34
[5 empty] | Subtotal mano de obra: |  | 11234.07
3 |  |  |  | Herramienta menor
|  | % |  | Herramienta menor | 2 | 18808.95 | 376.18
Coste de mantenimiento decenal: $ 12.470,35 en los primeros 10 años. |  |  |  |  | Costos directos (1+2+3): |  | 19185.13