## Hoja 1
RLF010 | m² |  | Tratamiento fungicida sobre paramento de yeso.
Tratamiento fungicida con carácter preventivo sobre paramento de yeso, mediante la aplicación, con brocha, rodillo o pistola de baja presión, de una capa de imprimación fungicida, diluida en agua del 20 al 30%, con 0,15 l/m² de consumo medio.
Código |  | Unidad |  | Descripción | Cantidad | Valor unitario | Valor parcial
1 |  |  |  | Materiales
mt08lim060 |  | l |  | Imprimación fungicida para la eliminación de mohos, hongos y algas, de aplicación en fachadas y paramentos interiores. | 0.12 | 45884.4 | 5506.12
[5 empty] | Subtotal materiales: |  | 5506.12
2 |  |  |  | Mano de obra
mo039 |  | h |  | Oficial 1ª revocador. | 0.153 | 36735.6 | 5620.54
mo079 |  | h |  | Ayudante revocador. | 0.117 | 27459.1 | 3212.71
[5 empty] | Subtotal mano de obra: |  | 8833.25
3 |  |  |  | Herramienta menor
|  | % |  | Herramienta menor | 2 | 14339.4 | 286.79
[5 empty] | Costos directos (1+2+3): |  | 14626.2