## Hoja 1
RME040 | m² |  | Esmalte de dos componentes para madera.
Aplicación manual de dos manos de esmalte de dos componentes para interior, acabado brillante, color blanco, diluidas con un 5% a 15% de diluyente, (rendimiento: 0,091 l/m² cada mano); (), sobre superficie de barandillas o pasamanos de madera, en interiores. El precio incluye la protección de los elementos del entorno que puedan verse afectados durante los trabajos, pero no incluye la preparación del soporte.
Código |  | Unidad |  | Descripción | Cantidad | Valor unitario | Valor parcial
1 |  |  |  | Materiales
mt27edj030a |  | l |  | Esmalte de dos componentes para interior, acabado brillante, a base de resinas acrílicas hidroxiladas en combinación con pigmentos inertes y endurecedor isocianato alifático polifuncional, color blanco, aplicado con brocha, rodillo o pistola, Euroclase B-s1, d0 de reacción al fuego, para aplicar con brocha, rodillo o pistola. | 0.182 | 84928.7 | 15457
mt27lni004 |  | l |  | Diluyente, a base de una mezcla de hidrocarburos alifáticos. | 0.018 | 9800.93 | 176.42
[5 empty] | Subtotal materiales: |  | 15633.5
2 |  |  |  | Mano de obra
mo038 |  | h |  | Maestro pintor. | 0.344 | 27792.3 | 9560.54
mo076 |  | h |  | Ayudante pintor. | 0.066 | 20774.2 | 1371.1
[5 empty] | Subtotal mano de obra: |  | 10931.6
3 |  |  |  | Herramienta menor
|  | % |  | Herramienta menor | 2 | 26565.1 | 531.3
Coste de mantenimiento decenal: $ 29.535,07 en los primeros 10 años. |  |  |  |  | Costos directos (1+2+3): |  | 27096.4