## Hoja 1
RNS010 | m² |  | Esmalte sobre cerrajería de acero, acabado forja.
Aplicación manual de dos manos de esmalte sintético a base de resinas alcídicas especiales, color a elegir, acabado forja mate, (rendimiento: 0,1 l/m² cada mano); previa aplicación de dos manos de imprimación sintética antioxidante de secado rápido, a base de resinas alcídicas, color blanco, acabado mate (rendimiento: 0,1 l/m² cada mano), sobre barandilla interior con entrepaño de barrotes, de acero.
Código |  | Unidad |  | Descripción | Cantidad | Valor unitario | Valor parcial
1 |  |  |  | Materiales
mt27pfi140a |  | l |  | Imprimación sintética antioxidante de secado rápido, color blanco, acabado mate, a base de resinas alcídicas y pigmentos antioxidantes, de alta resistencia a la corrosión, para aplicar con brocha o pistola. | 0.2 | 29560.4 | 5912.09
mt27ess130a |  | l |  | Esmalte sintético, para interior, color a elegir, acabado forja mate, a base de resinas alcídicas especiales y pigmentos antioxidantes, con resistencia a la intemperie, para aplicar con brocha, rodillo o pistola. | 0.2 | 70367 | 14073.4
[5 empty] | Subtotal materiales: |  | 19985.5
2 |  |  |  | Mano de obra
mo038 |  | h |  | Maestro pintor. | 0.776 | 27792.3 | 21566.8
mo076 |  | h |  | Ayudante pintor. | 0.155 | 20774.2 | 3220
[5 empty] | Subtotal mano de obra: |  | 24786.8
3 |  |  |  | Herramienta menor
|  | % |  | Herramienta menor | 2 | 44772.3 | 895.45
Coste de mantenimiento decenal: $ 134.719,83 en los primeros 10 años. |  |  |  |  | Costos directos (1+2+3): |  | 45667.7