## Hoja 1
ROO020 |  |  | m² | Pintura de poliuretano sobre pisos de concreto y sintéticos.
Pintura de dos componentes, a base de poliuretano alifático y disolvente, de color gris RAL 7037, acabado mate, aplicada en dos manos, (rendimiento: 0,1 kg/m² cada mano), sobre superficies interiores con revestimiento sintético a base de epoxi o poliuretano, (sin incluir la preparación del soporte).
Descompuesto | Ud | Descomposición |  |  | Rend. | Precio unitario | Precio partida
mt27upx020db | kg | Pintura de dos componentes, a base de poliuretano alifático y disolvente, de color gris RAL 7037, acabado mate, aplicada con rodillo de pelo corto. |  |  | 0.2 | 37808.18 | 7561.64
mo037 | h | Maestro pintor. |  |  | 0.154 | 11274.89 | 1736.33
mo074 | h | Ayudante pintor. |  |  | 0.154 | 7658.54 | 1179.42
| % | Medios auxiliares |  |  | 2 | 10477.39 | 209.55
| % | Costes indirectos |  |  | 3 | 10686.94 | 320.61
Coste de mantenimiento decenal: $ 20.694,19 en los primeros 10 años. | [5 empty] | Total: | 11007.55