## Hoja 1
RPE005 | m² |  | Enfoscado de cemento sobre paramento interior.
Enfoscado de cemento, a buena vista, aplicado sobre un paramento vertical interior, hasta 3 m de altura, acabado superficial rugoso, con mortero de cemento, resistencia a compresión de 1,5 a 5 N/mm².
Código |  | Unidad |  | Descripción | Cantidad | Valor unitario | Valor parcial
1 |  |  |  | Materiales
mt08aaa010a |  | m³ |  | Agua. | 0.005 | 4983.82 | 24.92
mt28mif010a |  | t |  | Mortero seco para revoque y enlucido de uso corriente, de cemento, resistencia a compresión de 1,5 a 5 N/mm², suministrado en sacos. | 0.028 | 157515 | 4410.42
[5 empty] | Subtotal materiales: |  | 4435.34
2 |  |  |  | Equipo
mq06hor010 |  | h |  | Concretera eléctrica con una capacidad de amasado de 160 l. | 0.006 | 11514.6 | 69.09
[5 empty] | Subtotal equipo: |  | 69.09
3 |  |  |  | Mano de obra
mo020 |  | h |  | Oficial 1ª obra blanca. | 0.451 | 36735.6 | 16567.76
mo113 |  | h |  | Peón de obra blanca. | 0.319 | 26456.3 | 8439.56
[5 empty] | Subtotal mano de obra: |  | 25007.32
4 |  |  |  | Herramienta menor
|  | % |  | Herramienta menor | 2 | 29511.75 | 590.24
Coste de mantenimiento decenal: $ 5.117,34 en los primeros 10 años. |  |  |  |  | Costos directos (1+2+3+4): |  | 30101.99