## Hoja 1
RPE010 | m² |  | Enfoscado de cemento sobre paramento exterior.
Enfoscado de cemento, a buena vista, aplicado sobre un paramento vertical exterior, acabado superficial rugoso, con mortero de cemento, resistencia a compresión de 3 a 7,5 N/mm², absorción de agua por capilaridad menor de 0,4 kg/m² min½, previa colocación de malla antiálcalis en cambios de material y en los frentes de la losa.
Código |  | Unidad |  | Descripción | Cantidad | Valor unitario | Valor parcial
1 |  |  |  | Materiales
mt08aaa010a |  | m³ |  | Agua. | 0.005 | 4983.82 | 24.92
mt28mif010e |  | t |  | Mortero seco para revoque y enlucido de uso corriente, de cemento, resistencia a compresión de 3 a 7,5 N/mm², absorción de agua por capilaridad menor de 0,4 kg/m² min½, suministrado en sacos. | 0.028 | 163401 | 4575.23
mt09var030a |  | m² |  | Malla de fibra de vidrio tejida, con impregnación de PVC, de 10x10 mm de luz de malla, antiálcalis, de 115 a 125 g/m² y 500 µm de espesor, para armar revocos tradicionales, enfoscados y morteros. | 0.21 | 5107.15 | 1072.5
[5 empty] | Subtotal materiales: |  | 5672.65
2 |  |  |  | Equipo
mq06hor010 |  | h |  | Concretera eléctrica con una capacidad de amasado de 160 l. | 0.006 | 11514.6 | 69.09
[5 empty] | Subtotal equipo: |  | 69.09
3 |  |  |  | Mano de obra
mo020 |  | h |  | Oficial 1ª obra blanca. | 0.509 | 36735.6 | 18698.4
mo113 |  | h |  | Peón de obra blanca. | 0.355 | 26456.3 | 9392
[5 empty] | Subtotal mano de obra: |  | 28090.4
4 |  |  |  | Herramienta menor
|  | % |  | Herramienta menor | 2 | 33832.2 | 676.64
Coste de mantenimiento decenal: $ 5.866,49 en los primeros 10 años. |  |  |  |  | Costos directos (1+2+3+4): |  | 34508.8