## Hoja 1
RPE011 | m² |  | Enfoscado de cemento en el trasdós de la hoja exterior de fachada con cámara de aire.
Enfoscado de cemento, a buena vista, aplicado sobre un paramento vertical interior, en el trasdós de la hoja exterior de fachada con cámara de aire, hasta 3 m de altura, acabado superficial rugoso, con mortero de cemento, resistencia a compresión de 3 a 7,5 N/mm², absorción de agua por capilaridad menor de 0,4 kg/m² min½.
Código |  | Unidad |  | Descripción | Cantidad | Valor unitario | Valor parcial
1 |  |  |  | Materiales
mt08aaa010a |  | m³ |  | Agua. | 0.004 | 4983.82 | 19.94
mt28mif010e |  | t |  | Mortero seco para revoque y enlucido de uso corriente, de cemento, resistencia a compresión de 3 a 7,5 N/mm², absorción de agua por capilaridad menor de 0,4 kg/m² min½, suministrado en sacos. | 0.019 | 163401 | 3104.62
[5 empty] | Subtotal materiales: |  | 3124.56
2 |  |  |  | Mano de obra
mo020 |  | h |  | Oficial 1ª obra blanca. | 0.293 | 36735.6 | 10763.5
mo113 |  | h |  | Peón de obra blanca. | 0.209 | 26456.3 | 5529.38
[5 empty] | Subtotal mano de obra: |  | 16292.9
3 |  |  |  | Herramienta menor
|  | % |  | Herramienta menor | 2 | 19417.5 | 388.35
Coste de mantenimiento decenal: $ 3.366,99 en los primeros 10 años. |  |  |  |  | Costos directos (1+2+3): |  | 19805.8