## Hoja 1
RPG010 | m² |  | Guarnecido de yeso.
Guarnecido de pasta de yeso de construcción a buena vista, sobre paramento vertical, de hasta 3 m de altura, previa colocación de malla antiálcalis en cambios de material, con guardavivos.
Código |  | Unidad |  | Descripción | Cantidad | Valor unitario | Valor parcial
1 |  |  |  | Materiales
mt28vye020 |  | m² |  | Malla de fibra de vidrio tejida, antiálcalis, de 5x5 mm de luz de malla, flexible e imputrescible en el tiempo, de 70 g/m² de masa superficial y 0,40 mm de espesor de hilo, para armar yesos. | 0.105 | 2616.07 | 274.69
mt09pye010b |  | m³ |  | Pasta de yeso de construcción. | 0.015 | 489298 | 7339.47
mt28vye010 |  | m |  | Guardavivos de plástico y metal, estable a la acción de los sulfatos. | 0.215 | 1204.77 | 259.03
[5 empty] | Subtotal materiales: |  | 7873.19
2 |  |  |  | Mano de obra
mo033 |  | h |  | Maestro yesero. | 0.254 | 36735.6 | 9330.84
mo071 |  | h |  | Ayudante yesero. | 0.16 | 27459.1 | 4393.46
[5 empty] | Subtotal mano de obra: |  | 13724.3
3 |  |  |  | Herramienta menor
|  | % |  | Herramienta menor | 2 | 21597.5 | 431.95
Coste de mantenimiento decenal: $ 3.745,00 en los primeros 10 años. |  |  |  |  | Costos directos (1+2+3): |  | 22029.4