## Hoja 1
RPG011 | m² | Enlucido de yeso.
Enlucido de yeso de aplicación en capa fina C6, en una superficie previamente guarnecida, sobre paramento vertical, de hasta 3 m de altura.
Código |  |  | Unidad | Descripción | Cantidad | Valor unitario | Valor parcial
1 |  |  |  | Materiales
mt09pye010a |  |  | m³ | Pasta de yeso para aplicación en capa fina C6. | 0.003 | 549266 | 1647.8
[5 empty] | Subtotal materiales: |  | 1647.8
2 |  |  |  | Mano de obra
mo033 |  |  | h | Maestro yesero. | 0.066 | 36735.6 | 2424.55
mo071 |  |  | h | Ayudante yesero. | 0.033 | 27459.1 | 906.15
[5 empty] | Subtotal mano de obra: |  | 3330.7
3 |  |  |  | Herramienta menor
|  |  | % | Herramienta menor | 2 | 4978.5 | 99.57
Coste de mantenimiento decenal: $ 863,27 en los primeros 10 años. |  |  |  |  | Costos directos (1+2+3): |  | 5078.07