## Hoja 1
RPR011 | m² | Revoque liso sobre paramento interior.
Revoque liso con acabado lavado realizado con mortero de cal sobre un paramento interior.
Código |  |  | Unidad | Descripción | Cantidad | Valor unitario | Valor parcial
1 |  |  |  | Materiales
mt09mor050d |  |  | m³ | Mortero de cal aérea o apagada (1:4), confeccionado en obra. | 0.01 | 406266 | 4062.66
mt09mor050c |  |  | m³ | Mortero de cal aérea o apagada (1:3), confeccionado en obra. | 0.007 | 416150 | 2913.05
mt09pmr010 |  |  | kg | Pigmento para morteros y revocos. | 0.01 | 29654.4 | 296.54
[5 empty] | Subtotal materiales: |  | 7272.25
2 |  |  |  | Mano de obra
mo039 |  |  | h | Oficial 1ª revocador. | 0.376 | 36735.6 | 13812.6
mo079 |  |  | h | Ayudante revocador. | 0.376 | 27459.1 | 10324.6
mo111 |  |  | h | Ayudante entendido revocador. | 0.376 | 27322.4 | 10273.2
[5 empty] | Subtotal mano de obra: |  | 34410.4
3 |  |  |  | Herramienta menor
|  |  | % | Herramienta menor | 2 | 41682.7 | 833.65
Coste de mantenimiento decenal: $ 19.982,67 en los primeros 10 años. |  |  |  |  | Costos directos (1+2+3): |  | 42516.3