## Hoja 1
RPR031 | m² | Revoque decorativo sobre paramento interior.
Revoque esgrafiado, realizado con mortero de cal sobre un paramento interior.
Código |  |  | Unidad | Descripción | Cantidad | Valor unitario | Valor parcial
1 |  |  |  | Materiales
mt28pmc010a |  |  | m³ | Pasta de mortero de cal para revocos, incluso china. | 0.025 | 414406 | 10360.1
mt09pmr010 |  |  | kg | Pigmento para morteros y revocos. | 0.015 | 29654.4 | 444.82
[5 empty] | Subtotal materiales: |  | 10805
2 |  |  |  | Mano de obra
mo039 |  |  | h | Oficial 1ª revocador. | 0.958 | 36735.6 | 35192.7
mo079 |  |  | h | Ayudante revocador. | 0.958 | 27459.1 | 26305.8
mo111 |  |  | h | Ayudante entendido revocador. | 0.479 | 27322.4 | 13087.4
mo020 |  |  | h | Oficial 1ª obra blanca. | 2.819 | 36735.6 | 103558
mo113 |  |  | h | Peón de obra blanca. | 0.376 | 26456.3 | 9947.59
[5 empty] | Subtotal mano de obra: |  | 188091
3 |  |  |  | Herramienta menor
|  |  | % | Herramienta menor | 2 | 198896 | 3977.92
Coste de mantenimiento decenal: $ 129.839,37 en los primeros 10 años. |  |  |  |  | Costos directos (1+2+3): |  | 202874