## Hoja 1
RPR040 | m² |  | Revoque a la tirolesa.
Revoque a la tirolesa realizado con mortero de cemento gris, proyectado manualmente sobre el zócalo de un paramento exterior, previa colocación de malla antiálcalis en cambios de material y en los frentes de la losa.
Código |  | Unidad |  | Descripción | Cantidad | Valor unitario | Valor parcial
1 |  |  |  | Materiales
mt01arg010a |  | m³ |  | Agregado silíceo de machaqueo, de 2 a 5 mm de diámetro. | 0.018 | 53140 | 956.52
mt09var020a |  | m³ |  | Mortero de cemento CEM II/B-M 32,5 R y arena 1/2. | 0.02 | 314851 | 6297.02
mt09var030a |  | m² |  | Malla de fibra de vidrio tejida, con impregnación de PVC, de 10x10 mm de luz de malla, antiálcalis, de 115 a 125 g/m² y 500 µm de espesor, para armar revocos tradicionales, enfoscados y morteros. | 0.21 | 5107.15 | 1072.5
[5 empty] | Subtotal materiales: |  | 8326.04
2 |  |  |  | Mano de obra
mo020 |  | h |  | Oficial 1ª obra blanca. | 0.263 | 36735.6 | 9661.46
mo077 |  | h |  | Ayudante de obra blanca. | 0.263 | 27459.1 | 7221.74
mo113 |  | h |  | Peón de obra blanca. | 0.263 | 26456.3 | 6958.02
[5 empty] | Subtotal mano de obra: |  | 23841.2
3 |  |  |  | Herramienta menor
|  | % |  | Herramienta menor | 2 | 32167.3 | 643.35
Coste de mantenimiento decenal: $ 15.420,99 en los primeros 10 años. |  |  |  |  | Costos directos (1+2+3): |  | 32810.6