## Hoja 1
RPS010 | m² |  | Estuco sobre paramento exterior.
Estucado de pasta de cal y arena de mármol blanco, previa colocación de malla antiálcalis en cambios de material y en los frentes de la losa.
Código |  | Unidad |  | Descripción | Cantidad | Valor unitario | Valor parcial
1 |  |  |  | Materiales
mt09mor050c |  | m³ |  | Mortero de cal aérea o apagada (1:3), confeccionado en obra. | 0.01 | 416150 | 4161.5
mt09mor050d |  | m³ |  | Mortero de cal aérea o apagada (1:4), confeccionado en obra. | 0.015 | 406266 | 6093.98
mt09var030a |  | m² |  | Malla de fibra de vidrio tejida, con impregnación de PVC, de 10x10 mm de luz de malla, antiálcalis, de 115 a 125 g/m² y 500 µm de espesor, para armar revocos tradicionales, enfoscados y morteros. | 0.21 | 5107.15 | 1072.5
[5 empty] | Subtotal materiales: |  | 11328
2 |  |  |  | Mano de obra
mo034 |  | h |  | Maestro estucador. | 0.867 | 36735.6 | 31849.8
mo072 |  | h |  | Ayudante estucador. | 0.867 | 27459.1 | 23807
[5 empty] | Subtotal mano de obra: |  | 55656.8
3 |  |  |  | Herramienta menor
|  | % |  | Herramienta menor | 2 | 66984.8 | 1339.7
Coste de mantenimiento decenal: $ 32.112,50 en los primeros 10 años. |  |  |  |  | Costos directos (1+2+3): |  | 68324.5