## Hoja 1
RPS020 | m² | Estuco sobre paramento interior.
Estucado de pasta de cal y arena de mármol blanco.
Código |  |  | Unidad | Descripción | Cantidad | Valor unitario | Valor parcial
1 |  |  |  | Materiales
mt09mor050c |  |  | m³ | Mortero de cal aérea o apagada (1:3), confeccionado en obra. | 0.01 | 416150 | 4161.5
mt09mor050d |  |  | m³ | Mortero de cal aérea o apagada (1:4), confeccionado en obra. | 0.015 | 406266 | 6093.98
[5 empty] | Subtotal materiales: |  | 10255.5
2 |  |  |  | Mano de obra
mo034 |  |  | h | Maestro estucador. | 0.777 | 36735.6 | 28543.5
mo072 |  |  | h | Ayudante estucador. | 0.777 | 27459.1 | 21335.7
[5 empty] | Subtotal mano de obra: |  | 49879.3
3 |  |  |  | Herramienta menor
|  |  | % | Herramienta menor | 2 | 60134.8 | 1202.7
Coste de mantenimiento decenal: $ 28.828,60 en los primeros 10 años. |  |  |  |  | Costos directos (1+2+3): |  | 61337.4