## Hoja 1
RPY011 | m² |  | Reparación de grietas en paramento revestido con yeso.
Reparación de grietas, de hasta 5 mm de anchura, en paramento de yeso, interior, vertical, de hasta 3 m de altura, mediante picado del revestimiento con medios manuales, aplicación de plaste en polvo de interior de 1,78 g/cm³ de densidad y lijado de la superficie para eliminar rugosidades.
Código |  | Unidad |  | Descripción | Cantidad | Valor unitario | Valor parcial
1 |  |  |  | Materiales
mt27pfj023a |  | kg |  | Plaste en polvo de interior de 1,78 g/cm³ de densidad, color blanco, para aplicar con espátula o llana. | 0.003 | 12168.9 | 36.51
[5 empty] | Subtotal materiales: |  | 36.51
2 |  |  |  | Mano de obra
mo033 |  | h |  | Maestro yesero. | 0.077 | 36735.6 | 2828.64
mo071 |  | h |  | Ayudante yesero. | 0.077 | 27459.1 | 2114.35
[5 empty] | Subtotal mano de obra: |  | 4942.99
3 |  |  |  | Herramienta menor
|  | % |  | Herramienta menor | 2 | 4979.5 | 99.59
Coste de mantenimiento decenal: $ 152,37 en los primeros 10 años. |  |  |  |  | Costos directos (1+2+3): |  | 5079.09