## Hoja 1
RQO020 | m² |  | Mortero monocapa polimérico.
Revestimiento de paramentos exteriores con mortero monocapa hidrófobo de red tridimensional, para la impermeabilización y decoración de fachadas, resistencia a compresión de 3 a 7,5 N/mm², absorción de agua por capilaridad menor de 0,2 kg/m² min½, acabado raspado, color Marfil, espesor 12 mm, aplicado manualmente, armado y reforzado con malla antiálcalis en los cambios de material y en los frentes de la losa.
Código |  | Unidad |  | Descripción | Cantidad | Valor unitario | Valor parcial
1 |  |  |  | Materiales
mt28mpl010a |  | kg |  | Mortero monocapa hidrófobo de red tridimensional, para la impermeabilización y decoración de fachadas, resistencia a compresión de 3 a 7,5 N/mm², absorción de agua por capilaridad menor de 0,2 kg/m² min½, acabado raspado, color Marfil, compuesto de cemento y cargas minerales, aditivado en masa con polímeros. | 16.4 | 3270.09 | 53629.48
mt28mon040a |  | m² |  | Malla de fibra de vidrio, antiálcalis, de 10x10 mm de luz de malla, de 750 a 900 micras de espesor y de 200 a 250 g/m² de masa superficial, con 25 kp/cm² de resistencia a tracción, para armar morteros. | 0.21 | 8280.55 | 1738.92
mt28mon030 |  | m |  | Junquillo de PVC. | 0.75 | 1204.77 | 903.58
mt28mon050 |  | m |  | Perfil de PVC rígido para formación de aristas en revestimientos de mortero monocapa. | 1.25 | 1273.62 | 1592.03
[5 empty] | Subtotal materiales: |  | 57864.01
2 |  |  |  | Mano de obra
mo039 |  | h |  | Oficial 1ª revocador. | 0.499 | 36735.6 | 18331.06
mo111 |  | h |  | Ayudante entendido revocador. | 0.274 | 27322.4 | 7486.34
[5 empty] | Subtotal mano de obra: |  | 25817.4
3 |  |  |  | Herramienta menor
|  | % |  | Herramienta menor | 2 | 83681.41 | 1673.63
Coste de mantenimiento decenal: $ 11.949,70 en los primeros 10 años. |  |  |  |  | Costos directos (1+2+3): |  | 85355.04